## List1
Příloha č. 4 k dokumentu: Metodika modelování dle principů požadavků na úroveň informačních potřeb ve vztahu k rozpočtování a oceňování staveb
Datum verze: 7.11.2025
IFC class | Quantity set | Quantity/name | Významné pro tvorbu Výkazu výměr pro ocenění | Definice CZ | Definice AJ | Počet komponent RDS ve kterých je Quantity/name použito. Pozor: stejný Quantity/name má odlišnou definici v různých Quantity setech! | Komponenty RDS
IfcAirTerminal | Qto_AirTerminalBaseQuantities | Perimeter | ano | Obvod čelního panelu vzduchového terminálu. | Perimeter of the air terminal face plate. | 1 | NAC000
IfcAirTerminal | Qto_AirTerminalBaseQuantities | Total Surface Area | ano | Hrubá plocha čelního panelu vzduchového terminálu. | Gross area of the air terminal face plate. | 1 | NAC000
IfcBeam | Qto_BeamBaseQuantities | Length | ano | Celková délka nosníku, bez započtení výřezů nebo jiných úprav. | Total length of the beam, not taking into account any cut-out's or other processing features.
IfcBeam | Qto_BeamBaseQuantities | Cross Section Area | ano | Celková plocha průřezu (nebo profilu) nosníku. | Total area of the cross section (or profile) of the beam.
IfcBeam | Qto_BeamBaseQuantities | Outer Surface Area |  | Celková povrchová plocha nosníku (bez započtení ploch konců), obvykle vypočítaná jako obvod * délka. | Total area of the extruded surfaces of the beam (not taking into account the end cap areas), normally generated as perimeter * length.
IfcBeam | Qto_BeamBaseQuantities | Gross Surface Area |  | Celková plocha nosníku, obvykle vypočítaná jako obvod * délka + 2 * plocha průřezu. Je to součet plochy vnějšího povrchu + (2 x plocha průřezu) a měla by být uvedena pouze tehdy, pokud nelze plochu vnějšího povrchu a plochu průřezu stanovit odděleně. | Total area of the beam, normally generated as perimeter * length + 2 * cross section area. It is the sum of OuterSurfaceArea + (2 x CrossSectionArea) and shall only be given, if the OuterSurfaceArea and CrossSectionArea cannot be established separately.
IfcBeam | Qto_BeamBaseQuantities | Net Surface Area | ano | Čistá plocha povrchu nosníku, obvykle vypočítaná jako obvod * délka + 2 * plocha průřezu s přihlédnutím k možným úpravám (výřezy atd.) nebo otvorům a prohlubním. | Net surface area of the beam, normally generated as perimeter * length + 2 * cross section area taking into account possible processing features (cut-out's, etc.) or openings and recesses.
IfcBeam | Qto_BeamBaseQuantities | Gross Volume |  | Celkový hrubý objem nosníku, bez započtení možných úprav (výřezů atd.), otvorů a prohlubní. | Total gross volume of the beam, not taking into account possible processing features (cut-out's, etc.) or openings and recesses.
IfcBeam | Qto_BeamBaseQuantities | Net Volume |  | Celkový čistý objem nosníku, s přihlédnutím k možným úpravám (výřezy atd.), otvorům a prohlubním. | Total net volume of the beam, taking into account possible processing features (cut-out's, etc.) or openings and recesses.
IfcBoiler | Qto_BoilerBaseQuantities | Total Surface Area |  | Celková plocha povrchu prvku. | Total surface area of the element. | 4 | EBA000;EBA001;EBA002;EBA003
IfcCableCarrierSegment | Qto_CableCarrierSegmentBaseQuantities | Length | ano | Délka segmentu, vypočítaná ve středu průřezu, rovnající se vzdálenosti mezi vstupním a výstupním otvorem. | Length of the segment, calculated at midpoint of cross-section, equal to the distance between inlet and outlet ports.
IfcCableCarrierSegment | Qto_CableCarrierSegmentBaseQuantities | Cross Section Area | ano | Plocha průřezu. | Area of the cross section.
IfcCableCarrierSegment | Qto_CableCarrierSegmentBaseQuantities | Outer Surface Area |  | Celková plocha povrchu. | Total surface area.
IfcCableSegment | Qto_CableSegmentBaseQuantities | Length | ano | Délka segmentu, vypočítaná ve středu průřezu, rovnající se vzdálenosti mezi vstupním a výstupním otvorem. | Length of the segment, calculated at midpoint of cross-section, equal to the distance between inlet and outlet ports. | 10 | WBA000;WBB000;WBC000;WBC002;WDA000;WDB000;WDC000;WEA000;WEB000;WHA000
IfcCableSegment | Qto_CableSegmentBaseQuantities | Cross Section Area | ano | Plocha průřezu. | Area of the cross section. | 10 | WBA000;WBB000;WBC000;WBC002;WDA000;WDB000;WDC000;WEA000;WEB000;WHA000
IfcCableSegment | Qto_CableSegmentBaseQuantities | Outer Surface Area |  | Celková plocha povrchu. | Total surface area of the cable. | 10 | WBA000;WBB000;WBC000;WBC002;WDA000;WDB000;WDC000;WEA000;WEB000;WHA000
IfcChimney | Qto_ChimneyBaseQuantities | Length | ano | Celková délka komínu od základů (nebo začátku) až po vrchol, bez započtení výřezů nebo jiných úprav. | Total length of the chimney from the foundation (or beginning) to the top not taking into account any cut-out's or other processing features.
IfcColumn | Qto_ColumnBaseQuantities | Length | ano | Celková délka sloupu, bez započtení výřezů nebo jiných úprav. | Total length of the column not taking into account any cut-out's or other processing features. | 10 | ULD000;ULD001;ULD002;ULD003;ULD004;ULD005;ULD006;ULD007;ULD008;ULD009
IfcColumn | Qto_ColumnBaseQuantities | Cross Section Area | ano | Celková plocha průřezu (nebo profilu) sloupu. | Total area of the cross section (or profile) of the column. | 10 | ULD000;ULD001;ULD002;ULD003;ULD004;ULD005;ULD006;ULD007;ULD008;ULD009
IfcColumn | Qto_ColumnBaseQuantities | Outer Surface Area |  | Celková povrchová plocha sloupu (bez započtení ploch konců), obvykle vypočítaná jako obvod * délka. | Total area of the extruded surfaces of the column (not taking into account the end cap areas), normally generated as perimeter * length. | 10 | ULD000;ULD001;ULD002;ULD003;ULD004;ULD005;ULD006;ULD007;ULD008;ULD009
IfcColumn | Qto_ColumnBaseQuantities | Gross Surface Area |  | Celková plocha sloupu, obvykle vypočítaná jako obvod * délka + 2 * plocha průřezu. Je to součet plochy vnějšího povrchu + (2 x plocha průřezu) a měla by být uvedena pouze tehdy, pokud nelze plochu vnějšího povrchu a plochu průřezu stanovit odděleně. | Total area of the column, normally generated as perimeter * length + 2 * cross section area. It is the sum of OuterSurfaceArea + (2 x CrossSectionArea) and shall only be given, if the OuterSurfaceArea and CrossSectionArea cannot be established separately. | 10 | ULD000;ULD001;ULD002;ULD003;ULD004;ULD005;ULD006;ULD007;ULD008;ULD009
IfcColumn | Qto_ColumnBaseQuantities | Net Surface Area | ano | Čistá plocha povrchu sloupu, obvykle vypočítaná jako obvod * délka + 2 * plocha průřezu, s přihlédnutím k možným úpravám (výřezy atd.) nebo otvorům a prohlubním. | Net surface area of the column, normally generated as perimeter * length + 2 * cross section area taking into account possible processing features (cut-out's, etc.) or openings and recesses. | 10 | ULD000;ULD001;ULD002;ULD003;ULD004;ULD005;ULD006;ULD007;ULD008;ULD009
IfcColumn | Qto_ColumnBaseQuantities | Gross Volume |  | Celkový hrubý objem sloupu, bez započtení možných úprav (výřezů atd.) nebo otvorů a prohlubní. | Total gross volume of the column, not taking into account possible processing features (cut-out's, etc.) or openings and recesses. | 10 | ULD000;ULD001;ULD002;ULD003;ULD004;ULD005;ULD006;ULD007;ULD008;ULD009
IfcColumn | Qto_ColumnBaseQuantities | Net Volume | ano | Celkový čistý objem sloupu, s přihlédnutím k možným úpravám (výřezy atd.) nebo otvorům a prohlubním. | Total net volume of the column, taking into account possible processing features (cut-out's, etc.) or openings and recesses. | 10 | ULD000;ULD001;ULD002;ULD003;ULD004;ULD005;ULD006;ULD007;ULD008;ULD009
IfcCovering | Qto_CoveringBaseQuantities | Width |  | Nominální šířka (tloušťka) prvku. Uvádí se pouze tehdy, pokud je krytina (obklad) hranatého tvaru s konstantní tloušťkou. | Nominal width (or thickness) of the plate. Only given, if the covering is prismatic (constant thickess). | 36 | MH001;NCC000;NCC001;NCC002;NCC003;NCC004;NCD000;NCD001;NCD002;NCD003;NCD004;NCD005;NCE000;NCE001;NCE002;NCE003;NDF000;NEB000;NEF000;NEF001;RQA000;RQA001;RQA002;RQA003;RQA004;RQB000;RQB001;RQB002;RQB003;RQB004;RQB005;RQB007;UMH000;UMH001;UMJ000;UMJ001
IfcCovering | Qto_CoveringBaseQuantities | Gross Area |  | Součet všech hrubých ploch krytiny (obkladu) směřujících do prostoru. Neodečítají se žádné otvory, které jsou součástí krytiny (obkladu). | Sum of all gross areas of the covering facing the space. No opening that is included in the covering is subtracted. | 36 | MH001;NCC000;NCC001;NCC002;NCC003;NCC004;NCD000;NCD001;NCD002;NCD003;NCD004;NCD005;NCE000;NCE001;NCE002;NCE003;NDF000;NEB000;NEF000;NEF001;RQA000;RQA001;RQA002;RQA003;RQA004;RQB000;RQB001;RQB002;RQB003;RQB004;RQB005;RQB007;UMH000;UMH001;UMJ000;UMJ001
IfcCovering | Qto_CoveringBaseQuantities | Net Area | ano | Součet všech čistých ploch krytiny (obkladu) směřujících do prostoru. Odečteny všechny otvory, které jsou součástí krytiny (obkladu). | Sum of all net areas of the covering facing the space. All openings that is included in the covering are subtracted. | 36 | MH001;NCC000;NCC001;NCC002;NCC003;NCC004;NCD000;NCD001;NCD002;NCD003;NCD004;NCD005;NCE000;NCE001;NCE002;NCE003;NDF000;NEB000;NEF000;NEF001;RQA000;RQA001;RQA002;RQA003;RQA004;RQB000;RQB001;RQB002;RQB003;RQB004;RQB005;RQB007;UMH000;UMH001;UMJ000;UMJ001
IfcCurtainWall | Qto_CurtainWallQuantities | Length | ano | Celková délka fasádního pláště (lehké obvodové stěny) měřená po její střednici, i když se může lišit od definované trasy stěny. | Total length of the curtain wall along the cutain wall center line (even if different to the curtain wall path).
IfcCurtainWall | Qto_CurtainWallQuantities | Height | ano | Celková výška fasádního pláště. Měla by být uvedena pouze tehdy, pokud je po celé délce konstantní. | Total height of the curtain wall. It should only be provided, if it is constant along the curtain wall path.
IfcCurtainWall | Qto_CurtainWallQuantities | Width | ano | Tloušťka fasádního pláště. Měla by být uvedena pouze tehdy, pokud je po celé délce konstantní. | Thickness of the curtain wall. It should only be provided, if it is constant along the curtain wall path.
IfcCurtainWall | Qto_CurtainWallQuantities | Gross Side Area |  | Plocha fasádního pláště, jak je vidět z pohledu na středovou rovinu fasádního pláště. Nejsou zohledněny žádné úpravy fasádního pláště. | Area of the curtain wall as viewed by an elevation view of the middle plane of the curtain wall. It does not take into account any curtain wall modifications.
IfcCurtainWall | Qto_CurtainWallQuantities | Net Side Area | ano | Plocha fasádního pláště, jak je vidět z pohledu na středovou rovinu fasádního pláště. Jsou zohledněny všechny úpravy fasádního pláště. | Area of the curtain wall as viewed by an elevation view of the middle plane of the curtain wall. It does take into account all curtain wall modifications.
IfcDistributionChamberElement | Qto_DistributionChamberElementBaseQuantities | Gross Surface Area |  | Celková hrubá plocha vnitřního povrchu, bez zohlednění otvorů pro potrubí, kanály nebo kabely. | Total gross area of the inner surface of the chamber, not taking into account openings such as for pipes, ducts, or cables.
IfcDistributionChamberElement | Qto_DistributionChamberElementBaseQuantities | Net Surface Area |  | Celková čistá plocha vnitřního povrchu, po odečtení všech otvorů pro potrubí, kanály nebo kabely. | Total net area of the inner surface of the chamber, subtracting any openings such as for pipes, ducts, or cables.
IfcDistributionChamberElement | Qto_DistributionChamberElementBaseQuantities | Gross Volume |  | Celkový hrubý objem, bez zohlednění jakýchkoli obsažených prvků, jako jsou potrubí, kanály, kabely nebo zařízení. | Total gross volume of the chamber, not taking into account any enclosed elements such as pipes, ducts, cables, or equipment.
IfcDistributionChamberElement | Qto_DistributionChamberElementBaseQuantities | Net Volume |  | Celkový čistý objem, po odečtení všech obsažených prvků, jako jsou potrubí, kanály, kabely nebo zařízení. | Total net volume of the chamber, subtracting any enclosed elements such as pipes, ducts, cables, or equipment.
IfcDoor | Qto_DoorBaseQuantities | Width | ano | Celková vnější šířka zárubně dveří. Měla by být uvedena pouze tehdy, pokud se jedná o obdélníkové dveře. | Total outer width of the door lining. It should only be provided, if it is a rectangular door. | 6 | NBE000;QQC003;QQD000;QQF001;RUB000;RUC000
IfcDoor | Qto_DoorBaseQuantities | Height | ano | Celková vnější výška zárubně dveří. Měla by být uvedena pouze tehdy, pokud se jedná o obdélníkové dveře. | Total outer heigth of the door lining. It should only be provided, if it is a rectangular door. | 6 | NBE000;QQC003;QQD000;QQF001;RUB000;RUC000
IfcDoor | Qto_DoorBaseQuantities | Perimeter |  | Celkový vnější obvod zárubně dveří. | Total perimeter of the outer lining of the door. | 6 | NBE000;QQC003;QQD000;QQF001;RUB000;RUC000
IfcDoor | Qto_DoorBaseQuantities | Area | ano | Celková vnější plocha zárubně dveří. | Total area of the outer lining of the door. | 6 | NBE000;QQC003;QQD000;QQF001;RUB000;RUC000
IfcDuctFitting | Qto_DuctFittingBaseQuantities | Length | ano | Délka tvarovky, vypočtená ve středu průřezu a rovnající se vzdálenosti osy proudění od vstupního do výstupního otvoru. U spojovacích tvarovek udává délku nejdelší dráhy proudění. | Length of the fitting, calculated at midpoint of cross-section and equal to the distance along the flow path from the port inlet to the port outlet. For junction fittings, it indicates the length of the longest flow path.
IfcDuctFitting | Qto_DuctFittingBaseQuantities | Gross Cross Section Area | ano | Plocha průřezu na vstupu, včetně samotné tvarovky potrubí a vnitřního prostoru pro proudění (plocha stěn a volného prostoru pro proudění). | Area of the cross section at the inlet, including the duct fitting itself and the interior flow space.
IfcDuctFitting | Qto_DuctFittingBaseQuantities | Net Cross Section Area |  | Plocha průřezu na vstupu, včetně tvarovky potrubí, ale s vyloučením prostoru pro vnitřní proudění (plocha stěn v průřezu). | Area of the cross section at the inlet, including the duct fitting and excluding the interior flow space.
IfcDuctFitting | Qto_DuctFittingBaseQuantities | Outer Surface Area |  | Celková plocha povrchu pláště tvarovky (bez započtení čelních ploch a ploch koncových krytek). | Total area of the extruded surfaces of the fitting (not taking into account the end cap areas).
IfcDuctSegment | Qto_DuctSegmentBaseQuantities | Length | ano | Délka segmentu, vypočítaná ve středu průřezu, rovnající se vzdálenosti mezi vstupním a výstupním otvorem. | Length of the segment, calculated at midpoint of cross-section, equal to the distance between inlet and outlet ports. | 11 | WPB000;WPB001;WPB002;WPB003;WPB004;WPB005;WPB006;WPB007;WPB008;WPB009;WPB010
IfcDuctSegment | Qto_DuctSegmentBaseQuantities | Gross Cross Section Area | ano | Plocha průřezu, včetně samotného potrubí a vnitřního prostoru pro proudění. | Area of the cross section, including the duct itself and the interior flow space. | 11 | WPB000;WPB001;WPB002;WPB003;WPB004;WPB005;WPB006;WPB007;WPB008;WPB009;WPB010
IfcDuctSegment | Qto_DuctSegmentBaseQuantities | Net Cross Section Area |  | Plocha průřezu potrubí, s vyloučením prostoru pro vnitřní proudění. | Area of the cross section of the duct, excluding the interior flow space. | 11 | WPB000;WPB001;WPB002;WPB003;WPB004;WPB005;WPB006;WPB007;WPB008;WPB009;WPB010
IfcDuctSegment | Qto_DuctSegmentBaseQuantities | Outer Surface Area |  | Celková plocha povrchu pláště potrubí (bez započtení čelních ploch a ploch koncových krytek), obvykle vypočítaná jako obvod * délka. | Total area of the extruded surfaces of the duct (not taking into account the end cap areas), normally generated as perimeter * length. | 11 | WPB000;WPB001;WPB002;WPB003;WPB004;WPB005;WPB006;WPB007;WPB008;WPB009;WPB010
IfcElectricDistributionBoard | Qto_ElectricDistributionBoardBaseQuantities | Number Of Circuits |  | Počet okruhů v rozvaděči. | Number of circuits in the distribution board.
IfcFooting | Qto_FootingBaseQuantities | Length | ano | Délka základu, bez zohlednění jakýchkoli výřezů nebo jiných úprav. U základových pasů se měří ve směru osy základu, u ostatních základů se jedná o jeden z vodorovných rozměrů. Měla by být uvedena pouze tehdy, pokud je konstantní. | Length of the footing, not taking into account any cut-out's or other processing features. For strip footings it is measured along the path, for other footings it is one of the horizontal dimensions. It should only be provided, if it is constant. | 7 | ULC000;ULC010;ULC011;ULC012;ULC013;ULC014;ULC015
IfcFooting | Qto_FootingBaseQuantities | Width | ano | Celková nominální šířka (nebo tloušťka) základu. U základových pasů se měří kolmo ve směru osy základu (nebo na jeho podélnou osu). U ostatních základů se jedná o jeden z vodorovných rozměrů. Měla by být uvedena pouze tehdy, pokud je konstantní. | Total nominal width (or thickness) of the footing. For strip footings it is measured perpendicular to the footing path (or longitudial axis). For other footings it is one of the horizontal dimensions. It should only be provided, if it is constant. | 7 | ULC000;ULC010;ULC011;ULC012;ULC013;ULC014;ULC015
IfcFooting | Qto_FootingBaseQuantities | Height | ano | Celková nominální výška základu. Měla by být uvedena pouze tehdy, pokud je konstantní. | Total nominal height of the footing. It should only be provided, if it is constant. | 7 | ULC000;ULC010;ULC011;ULC012;ULC013;ULC014;ULC015
IfcFooting | Qto_FootingBaseQuantities | Cross Section Area |  | Celková plocha průřezu (nebo profilu) základu. | Total area of the cross section (or profile) of the footing. | 7 | ULC000;ULC010;ULC011;ULC012;ULC013;ULC014;ULC015
IfcFooting | Qto_FootingBaseQuantities | Outer Surface Area | ano | Celková povrchová plocha základu (bez započtení čelních nebo koncových ploch), obvykle vypočítaná jako obvod * délka. | Total area of the extruded surfaces of the footing (not taking into account the end cap areas), normally generated as perimeter * length. | 7 | ULC000;ULC010;ULC011;ULC012;ULC013;ULC014;ULC015
IfcFooting | Qto_FootingBaseQuantities | Gross Surface Area |  | Celková plocha základu, obvykle vypočítaná jako obvod * délka + 2 * plocha průřezu. Je to součet plochy vnějšího povrchu + (2 x plocha průřezu) a měla by být uvedena pouze tehdy, pokud nelze plochu vnějšího povrchu a plochu průřezu stanovit odděleně. | Total area of the footing, normally generated as perimeter * length + 2 * cross section area. It is the sum of OuterSurfaceArea + (2 x CrossSectionArea) and shall only be given, if the OuterSurfaceArea and CrossSectionArea cannot be established separately. | 7 | ULC000;ULC010;ULC011;ULC012;ULC013;ULC014;ULC015
IfcFooting | Qto_FootingBaseQuantities | Gross Volume |  | Celkový hrubý objem základu, bez zohlednění možných úprav (výřezů atd.), otvorů a prohlubní. | Total gross volume of the footing, not taking into account possible processing features (cut-out's, etc.) or openings and recesses. | 7 | ULC000;ULC010;ULC011;ULC012;ULC013;ULC014;ULC015
IfcFooting | Qto_FootingBaseQuantities | Net Volume | ano | Celkový čistý objem základu, s přihlédnutím k možným úpravám (výřezům atd.), otvorům a prohlubním. | Total net volume of the footing, taking into account possible processing features (cut-out's, etc.) or openings and recesses. | 7 | ULC000;ULC010;ULC011;ULC012;ULC013;ULC014;ULC015
IfcJunctionBox | Qto_JunctionBoxBaseQuantities | Number Of Gangs |  | Počet svazků v rozvodné skříni (krabici). | Number of gangs in the junction box. | 3 | XDC000;XGC001;XBC000
IfcMember | Qto_MemberBaseQuantities | Length | ano | Celková nominální délka prvku, bez zohlednění jakýchkoli výřezů nebo jiných úprav. | Total nominal length of the member, not taking into account any cut-out's or other processing features. | 3 | UAD000;ULF000;ULF001
IfcMember | Qto_MemberBaseQuantities | Cross Section Area | ano | Celková plocha průřezu (nebo profilu) prvku. | Total area of the cross section (or profile) of the member. | 3 | UAD000;ULF000;ULF001
IfcMember | Qto_MemberBaseQuantities | Outer Surface Area |  | Celková povrchová plocha prvku (bez započtení čelních ploch nebo ploch koncových krytek), obvykle vypočítaná jako obvod * délka. | Total area of the extruded surfaces of the member (not taking into account the end cap areas), normally generated as perimeter * length. | 3 | UAD000;ULF000;ULF001
IfcMember | Qto_MemberBaseQuantities | Gross Surface Area |  | Celková plocha prvku, obvykle vypočítaná jako obvod * délka + 2 * plocha průřezu. Je to součet plochy vnějšího povrchu + (2 x plocha průřezu) a měla by být uvedena pouze tehdy, pokud nelze plochu vnějšího povrchu a plochu průřezu stanovit odděleně. | Total area of the member, normally generated as perimeter * length + 2 * cross section area. It is the sum of OuterSurfaceArea + (2 x CrossSectionArea) and shall only be given, if the OuterSurfaceArea and CrossSectionArea cannot be established separately. | 3 | UAD000;ULF000;ULF001
IfcMember | Qto_MemberBaseQuantities | Net Surface Area | ano | Čistá plocha povrchu prvku, obvykle vypočítaná jako obvod * délka + 2 * plocha průřezu, s přihlédnutím k možným úpravám (výřezům atd.), otvorům a prohlubním. | Net surface area of the member, normally generated as perimeter * length + 2 * cross section area taking into account possible processing features (cut-out's, etc.) or openings and recesses. | 3 | UAD000;ULF000;ULF001
IfcMember | Qto_MemberBaseQuantities | Gross Volume |  | Celkový hrubý objem prvku, bez zohlednění možných úprav (výřezů atd.), otvorů a prohlubní. | Total gross volume of the member, not taking into account possible processing features (cut-out's, etc.) or openings and recesses. | 3 | UAD000;ULF000;ULF001
IfcMember | Qto_MemberBaseQuantities | Net Volume | ano | Celkový čistý objem prvku, s přihlédnutím k možným úpravám (výřezům atd.), otvorům a prohlubním. | Total net volume of the member, taking into account possible processing features (cut-out's, etc.) or openings and recesses. | 3 | UAD000;ULF000;ULF001
IfcOpeningElement | Qto_OpeningElementBaseQuantities | Width | ano | Šířka otvoru, v případě otvorů ve stěně je to vodorovný rozměr, v případě otvorů v desce je to jeden z vodorovných rozměrů. Uvádí se pouze tehdy, pokud je plocha obdélníková. | Width of the opening, in case of wall openings it is the horizontal dimension in case of slab openings it is one horizontal dimension. Only provided, if the area is rectangular. | 2 | XTB000;XTB001
IfcOpeningElement | Qto_OpeningElementBaseQuantities | Height | ano | Výška otvoru, v případě otvorů ve stěně je to svislý rozměr, v případě otvorů v desce je to jeden z vodorovných rozměrů. Uvádí se pouze tehdy, pokud je plocha obdélníková. | Height of the opening, in case of wall openings it is the vertical dimension in case of slab openings it is one horizontal dimension. Only provided, if the area is rectangular. | 2 | XTB000;XTB001
IfcOpeningElement | Qto_OpeningElementBaseQuantities | Depth | ano | Hloubka (nebo tloušťka) otvoru, v případě otvorů by měla být identická s šířkou (nebo tloušťkou) prvku, do kterého je otvor vytvořen. V případě výklenků by měla být menší. Uvádí se pouze tehdy, pokud je hloubka konstantní. | Depth (or thickness) of the opening, in case of openings it shall be identical to the width (or thickness) of the voided element, in case of recesses it shall be less. Only provided, if the depth is constant. | 2 | XTB000;XTB001
IfcOpeningElement | Qto_OpeningElementBaseQuantities | Area | ano | Plocha otvoru při pohledu z nárysu (pro otvory ve stěně) nebo z pohledu z půdorysu (pro otvory v desce). | Area of the opening as viewed by an elevation view (for wall openings) or as viewed by a ground floor view (for slab openings). | 2 | XTB000;XTB001
IfcOpeningElement | Qto_OpeningElementBaseQuantities | Volume |  | Objem otvoru. Jedná se o objem odečtený z prvku, ve kterém je otvor vytvořen (např. stěna nebo deska). V případě, že je geometrický objem otvoru větší než objem odečtený, měl by se použít pouze objem odečtený. | Volume of the opening. It is the subtraction volume of the opening from the voided element (e.g. wall or slab). In case that the geometric volume of the opening is bigger then the subtraction volume, only the subtraction volume should be used. | 2 | XTB000;XTB001
IfcPile | Qto_PileBaseQuantities | Length | ano | Celková délka piloty, bez zohlednění jakýchkoli výřezů nebo jiných úprav. | Total length of the pile not taking into account any cut-out's or other processing features.
IfcPile | Qto_PileBaseQuantities | Cross Section Area | ano | Celková plocha průřezu (nebo profilu) piloty. | Total area of the cross section (or profile) of the pile.
IfcPile | Qto_PileBaseQuantities | Outer Surface Area | ano | Celková povrchová plocha piloty (bez započtení čelních ploch a ploch koncových krytek), obvykle vypočítaná jako obvod * délka. | Total area of the extruded surfaces of the pile (not taking into account the end cap areas), normally generated as perimeter * length.
IfcPile | Qto_PileBaseQuantities | Gross Surface Area |  | Celková plocha piloty, obvykle vypočítaná jako obvod * délka + 2 * plocha průřezu. Je to součet plochy vnějšího povrchu + (2 x plocha průřezu) a měla by být uvedena pouze tehdy, pokud nelze plochu vnějšího povrchu a plochu průřezu stanovit odděleně. | Total area of the pile, normally generated as perimeter * length + 2 * cross section area. It is the sum of OuterSurfaceArea + (2 x CrossSectionArea) and shall only be given, if the OuterSurfaceArea and CrossSectionArea cannot be established separately.
IfcPile | Qto_PileBaseQuantities | Gross Volume |  | Celkový hrubý objem piloty, bez zohlednění možných úprav (výřezů atd.), otvorů a prohlubní. | Total gross volume of the pile, not taking into account possible processing features (cut-out's, etc.) or openings and recesses.
IfcPile | Qto_PileBaseQuantities | Net Volume | ano | Celkový čistý objem piloty, s přihlédnutím k možným úpravám (výřezům atd.), otvorům a prohlubním. | Total net volume of the pile, taking into account possible processing features (cut-out's, etc.) or openings and recesses.
IfcPipeFitting | Qto_PipeFittingBaseQuantities | Length | ano | Délka tvarovky, vypočtená ve středu průřezu a rovnající se vzdálenosti podél osy proudění od vstupního do výstupního otvoru. U spojovacích tvarovek udává délku nejdelší osy proudění. | Length of the fitting, calculated at midpoint of cross-section and equal to the distance along the flow path from the port inlet to the port outlet. For junction fittings, it indicates the length of the longest flow path. | 2 | WPA011;XMB013
IfcPipeFitting | Qto_PipeFittingBaseQuantities | Gross Cross Section Area | ano | Plocha průřezu na vstupu, včetně samotné tvarovky potrubí a vnitřního prostoru pro proudění (plocha stěna volného prostoru pro proudění). | Area of the cross section at the inlet, including the pipe fitting itself and the interior flow space. | 2 | WPA011;XMB013
IfcPipeFitting | Qto_PipeFittingBaseQuantities | Net Cross Section Area |  | Plocha průřezu na vstupu, včetně tvarovky potrubí, ale s vyloučením prostoru pro vnitřní proudění (plocha stěn v průřezu). | Area of the cross section at the inlet, including the pipe fitting and excluding the interior flow space. | 2 | WPA011;XMB013
IfcPipeFitting | Qto_PipeFittingBaseQuantities | Outer Surface Area |  | Celková povrchová plocha tvarovky (bez započtení čelních ploch a ploch koncových krytek). | Total area of the extruded surfaces of the fitting (not taking into account the end cap areas). | 2 | WPA011;XMB013
IfcPipeSegment | Qto_PipeSegmentBaseQuantities | Length | ano | Délka segmentu, vypočítaná ve středu průřezu, rovnající se vzdálenosti mezi vstupním a výstupním otvorem. | Length of the segment, calculated at midpoint of cross-section, equal to the distance between inlet and outlet ports. | 21 | WMB000;WMB001;WMB002;WMC000;WPA000;WPA001;WPA002;WPA003;WPA004;WPA005;WPA006;WPA007;WPA008;WPA009;WPA010;WPC000;WPC001;WPC002;WPC003;WPC004;WPC005
IfcPipeSegment | Qto_PipeSegmentBaseQuantities | Gross Cross Section Area | ano | Plocha průřezu, včetně samotného potrubí a vnitřního prostoru pro proudění. | Area of the cross section, including the pipe itself and the interior flow space. | 21 | WMB000;WMB001;WMB002;WMC000;WPA000;WPA001;WPA002;WPA003;WPA004;WPA005;WPA006;WPA007;WPA008;WPA009;WPA010;WPC000;WPC001;WPC002;WPC003;WPC004;WPC005
IfcPipeSegment | Qto_PipeSegmentBaseQuantities | Net Cross Section Area |  | Plocha průřezu potrubí, s vyloučením prostoru pro vnitřní proudění. | Area of the cross section of the pipe, excluding the interior flow space. | 21 | WMB000;WMB001;WMB002;WMC000;WPA000;WPA001;WPA002;WPA003;WPA004;WPA005;WPA006;WPA007;WPA008;WPA009;WPA010;WPC000;WPC001;WPC002;WPC003;WPC004;WPC005
IfcPipeSegment | Qto_PipeSegmentBaseQuantities | Outer Surface Area |  | Celková povrchová plocha potrubí (bez započtení čelních ploch a ploch koncových krytek), obvykle vypočítaná jako obvod * délka. | Total area of the extruded surfaces of the pipe (not taking into account the end cap areas), normally generated as perimeter * length. | 21 | WMB000;WMB001;WMB002;WMC000;WPA000;WPA001;WPA002;WPA003;WPA004;WPA005;WPA006;WPA007;WPA008;WPA009;WPA010;WPC000;WPC001;WPC002;WPC003;WPC004;WPC005
IfcPlate | Qto_PlateBaseQuantities | Width | ano | Nominální šířka (nebo tloušťka) desky. Uvádí se pouze tehdy, pokud je deska s konstantním průřezem. | Nominal width (or thickness) of the plate. Only given, if the plate is prismatic (constant thickess). | 4 | NAA001;NAB001;ULG002;ULM007
IfcPlate | Qto_PlateBaseQuantities | Perimeter | ano | Obvod měřený podél vnějších hranic desky. Uvádí se pouze tehdy, pokud je deska s konstantním průřezem. | Perimeter measured along the outer boundaries of the plate. Only given, if the plate is prismatic (constant thickness). | 4 | NAA001;NAB001;ULG002;ULM007
IfcPlate | Qto_PlateBaseQuantities | Gross Area |  | Celková povrchová plocha desky. Otvory, výklenky a výstupky nejsou zohledněny. Uvádí se pouze tehdy, pokud je deska s konstantním průřezem. | Total area of the extruded area of the plate. Openings, recesses and projections are not taken into account. Only given, if the plate is prismatic. | 4 | NAA001;NAB001;ULG002;ULM007
IfcPlate | Qto_PlateBaseQuantities | Net Area | ano | Celková povrchová plocha desky. Otvory a výklenky jsou zohledněny odečtením, výstupky přičtením. Uvádí se pouze tehdy, pokud je deska s konstantním průřezem. | Total area of the extruded area of the plate. Openings and recesses are taken into account by subtraction, projections by addition. Only given, if the plate is prismatic. | 4 | NAA001;NAB001;ULG002;ULM007
IfcPlate | Qto_PlateBaseQuantities | Gross Volume |  | Hrubý objem desky. Otvory, výklenky a výstupky nejsou zohledněny. | Total gross volume of the plate. Openings, recesses, and projections are not taken into account. | 4 | NAA001;NAB001;ULG002;ULM007
IfcPlate | Qto_PlateBaseQuantities | Net Volume |  | Čistý objem desky. Otvory a výklenky jsou zohledněny odečtením, výstupky přičtením. | Total net volume of the plate. Openings and recesses are taken into account by subtraction, projections by addition. | 4 | NAA001;NAB001;ULG002;ULM007
IfcProjectionElement | Qto_ProjectionElementBaseQuantities | Area |  | Plocha projekce (přídavného prvku) při pohledu z nárysu (pro projekce ve stěně) nebo z pohledu z půdorysu (pro projekce v desce). | Area of the projection as viewed by an elevation view (for wall projections or as viewed by a ground floor view (for slab projections).
IfcProjectionElement | Qto_ProjectionElementBaseQuantities | Volume |  | Objem pojekce (přídavného prvku). Jedná se o objem, který je přidán k prvku (např. stěna nebo deska) jako projekce. | Volume of the opening. It is the addition volume of the project to the element (e.g. wall or slab).
IfcRailing | Qto_RailingBaseQuantities | Length |  | Celková nominální délka zábradlí, bez zohlednění jakýchkoli výřezů nebo jiných prvků zpracování. | Total nominal length of the railing, not taking into account any cut-out's or other processing features. | 3 | FQC001;RUA000;RUA001
IfcRampFlight | Qto_RampFlightBaseQuantities | Length | ano | Celková délka ramene rampy podél výstupní čáry (osy). | Total length of the ramp flight along the walking line.
IfcRampFlight | Qto_RampFlightBaseQuantities | Width | ano | Tloušťka ramene rampy. Měla by být uvedena pouze tehdy, pokud je průřez konstantní. | Thickness of the ramp flight. It should only be provided, if it is constant.
IfcRampFlight | Qto_RampFlightBaseQuantities | Gross Area |  | Celková plocha ramene rampy (ne promítaná plocha). Otvory, výklenky a výstupky nejsou zohledněny. Uvádí se pouze tehdy, pokud je rameno rampy s konstantním průřezem. | Total area of the ramp flight (not the projected area). Openings, recesses and projections are not taken into account. Only given, if the ramp flight is prismatic.
IfcRampFlight | Qto_RampFlightBaseQuantities | Net Area | ano | Celková plocha ramene rampy (ne promítaná plocha). Otvory a výklenky jsou zohledněny odečtením, výstupky přičtením. Uvádí se pouze tehdy, pokud je rameno rampy s konstantním průřezem. | Total area of the ramp flight (not the projected area). Openings and recesses are taken into account by subtraction, projections by addition. Only given, if the ramp flight is prismatic.
IfcRampFlight | Qto_RampFlightBaseQuantities | Gross Volume |  | Celkový hrubý objem ramene rampy. Otvory, výklenky a výstupky se neberou v úvahu. | Total gross volume of the ramp flight. Openings, recesses, and projections are not taken into account.
IfcRampFlight | Qto_RampFlightBaseQuantities | Net Volume | ano | Celkový čistý objem ramene rampy. Otvory a výklenky jsou zohledněny odečtením, výstupky přičtením. | Total net volume of the ramp flight. Openings and recesses are taken into account by subtraction, projections by addition.
IfcReinforcingBar | Qto_ReinforcingElementBaseQuantities | Count | ano | Celkový počet položek výztuže. | Total count of reinforcing items.
IfcReinforcingBar | Qto_ReinforcingElementBaseQuantities | Length | ano | Celková délka výztuže. | Total length of reinforcing.
IfcReinforcingMesh | Qto_ReinforcingElementBaseQuantities | Count | ano | Celkový počet položek výztuže. | Total count of reinforcing items.
IfcReinforcingMesh | Qto_ReinforcingElementBaseQuantities | Length | ano | Celková délka výztuže. | Total length of reinforcing.
IfcRoof | Qto_RoofBaseQuantities | Gross Area |  | Celková hrubá plocha vnějšího povrchu střechy. Jedná se o součet všech hrubých střešních ploch (prvků). Nejsou zohledněny střešní otvory, jako jsou střešní okna a jiné otvory a výřezy. | Total gross area of the outer surface of the roof. It is the sum of all roof slab gross areas. Roof openings, like sky windows and other openings and cut-outs are not taken into account.
IfcRoof | Qto_RoofBaseQuantities | Net Area | ano | Celková čistá plocha vnějšího povrchu střechy. Jedná se o součet všech čistých ploch střešních ploch (prvků). Jsou zohledněny střešní otvory, jako jsou střešní okna a jiné otvory a výřezy. | Total net area of the outer surface of the roof. It is the suma of all roof slab net areas. Roof openings, like sky windows and other openings and cut-outs are taken into account.
IfcRoof | Qto_RoofBaseQuantities | Projected Area |  | Celková hrubá plocha vnějších povrchů střechy, promítnutá do vodorovné roviny. Jedná se o součet všech promítnutých hrubých střešních ploch (prvků). Nejsou zohledněny střešní otvory, jako jsou střešní okna a jiné otvory a výřezy. | Total gross area of the outer surfaces of the roof, projected tp the ground. It is the sum of all projected roof slab gross areas. Roof openings, like sky windows and other openings and cut-outs are not taken into account.
IfcSlab | Qto_SlabBaseQuantities | Width | ano | Nominální šířka (nebo tloušťka) desky. Uvádí se pouze tehdy, pokud je průřez desky konstantní. | Nominal width (or thickness) of the slab. Only given, if the slab is prismatic (constant thickess). | 10 | UMC001;XSA000;XSA001;XSA002;XSA003;XSA004;XSA005;XSA006;XSA007;XSA008
IfcSlab | Qto_SlabBaseQuantities | Length | ano | Délka (jeden z rozměrů půdorysné plochy) desky. Měla by být uvedena pouze tehdy, pokud je deska obdélníková. | Length (one direction of the non-projected foot print area) of the slab. It shall only be provided, if the slab is rectangular. | 10 | UMC001;XSA000;XSA001;XSA002;XSA003;XSA004;XSA005;XSA006;XSA007;XSA008
IfcSlab | Qto_SlabBaseQuantities | Depth | ano | Šířka (jeden z rozměrů půdorysné plochy) desky. Měla by být uvedena pouze tehdy, pokud je deska obdélníková. Nezaměňovat s označením nominální šířka, která označuje tloušťku. | Depth (one direction of the non-projected foot print area) of the slab. It shall only be provided, if the slab is rectangular. NOTE Also refered to as width, but not to be confused with the "Width" quantity, that denotes the thickness in the context of the slab. | 10 | UMC001;XSA000;XSA001;XSA002;XSA003;XSA004;XSA005;XSA006;XSA007;XSA008
IfcSlab | Qto_SlabBaseQuantities | Perimeter | ano | Obvod měřený podél vnějších hranic desky. Uvádí se pouze tehdy, pokud má deska konstantní průřez. | Perimeter measured along the outer boundaries of the slab. Only given, if the slab is prismatic (constant thickness). | 10 | UMC001;XSA000;XSA001;XSA002;XSA003;XSA004;XSA005;XSA006;XSA007;XSA008
IfcSlab | Qto_SlabBaseQuantities | Gross Area |  | Celková povrchová (pohledová) plocha desky. Otvory, výklenky a výstupky nejsou zohledněny. Uvádí se pouze tehdy, pokud má deska konstantní průřez. | Total area of the extruded area of the slab. Openings, recesses and projections are not taken into account. Only given, if the slab is prismatic. | 10 | UMC001;XSA000;XSA001;XSA002;XSA003;XSA004;XSA005;XSA006;XSA007;XSA008
IfcSlab | Qto_SlabBaseQuantities | Net Area | ano | Celková povrchová (pohledová) plocha desky. Otvory a výklenky jsou zohledněny odečtením, výstupky přičtením. Uvádí se pouze tehdy, pokud má deska konstantní průřez. | Total area of the extruded area of the slab. Openings and recesses are taken into account by subtraction, projections by addition. Only given, if the slab is prismatic. | 10 | UMC001;XSA000;XSA001;XSA002;XSA003;XSA004;XSA005;XSA006;XSA007;XSA008
IfcSlab | Qto_SlabBaseQuantities | Gross Volume |  | Hrubý objem desky. Otvory, výklenky a výstupky se neberou v úvahu. | Total gross volume of the slab. Openings, recesses, and projections are not taken into account. | 10 | UMC001;XSA000;XSA001;XSA002;XSA003;XSA004;XSA005;XSA006;XSA007;XSA008
IfcSlab | Qto_SlabBaseQuantities | Net Volume | ano | Čistý objem desky. Otvory a výklenky jsou zohledněny odečtením, výstupky přičtením. | Total net volume of the slab. Openings and recesses are taken into account by subtraction, projections by addition. | 10 | UMC001;XSA000;XSA001;XSA002;XSA003;XSA004;XSA005;XSA006;XSA007;XSA008
IfcSolarDevice | Qto_SolarDeviceBaseQuantities | Gross Area | ano | Plocha solárního zařízení, včetně vnějšího rámu. | Area of the solar device including the outer frame. | 2 | GRA000;GRA001
IfcSpaceHeater | Qto_SpaceHeaterBaseQuantities | Length |  | Délka potrubí pro vodu uvnitř komponenty, pokud se používá a je relevantní. | Length of the water tube inside the component, if applicable.
IfcStairFlight | Qto_StairFlightBaseQuantities | Length | ano | Celková délka ramene schodiště podél výstupní čáry (osy). | Total length of the stair flight along the walking line.
IfcStairFlight | Qto_StairFlightBaseQuantities | Gross Volume |  | Celkový hrubý objem ramene schodiště. Otvory, výklenky a výstupky se nezohledňují. | Total gross volume of the stair flight. Openings, recesses, and projections are not taken into account.
IfcStairFlight | Qto_StairFlightBaseQuantities | Net Volume | ano | Celkový čistý objem ramene schodiště. Otvory a výklenky jsou zohledněny odečtením, výstupky přičtením. | Total net volume of the stair flight. Openings and recesses are taken into account by subtraction, projections by addition.
IfcTank | Qto_TankBaseQuantities | Total Surface Area |  | Celková povrchová plocha prvku (součet všech ploch povrchů). | Total surface area of the element. | 4 | CLA000;CMA002;CMB003;FLE000
IfcTendonAnchor | Qto_ReinforcingElementBaseQuantities | Count | ano | Celkový počet položek výztuže. | Total count of reinforcing items.
IfcTendonAnchor | Qto_ReinforcingElementBaseQuantities | Length | ano | Celková délka výztuže. | Total length of reinforcing.
IfcTendon | Qto_ReinforcingElementBaseQuantities | Count | ano | Celkový počet položek výztuže. | Total count of reinforcing items.
IfcTendon | Qto_ReinforcingElementBaseQuantities | Length | ano | Celková délka výztuže. | Total length of reinforcing.
IfcWall | Qto_WallBaseQuantities | Length | ano | Celková nominální délka stěny měřená podél její středové osy (i když se liší od referenční čáry stěny). | Total nominal length of the wall along the wall center line (even if different to the wall path). | 15 | NAB002;NAB003;NDB000;ULL000;ULL001;ULL002;ULL003;ULL004;ULL005;ULL006;ULL007;ULM001;ULM002;ULM003;ULM006
IfcWall | Qto_WallBaseQuantities | Width | ano | Celková nominální šířka (tloušťka) stěny měřená kolmo k její referenční čáře. Uvádí se pouze tehdy, pokud je tato šířka po celé délce referenční čáry konstantní. | Total nominal width (or thickness) of the wall measured perpendicular to the wall path. It should only be provided, if it is constant along the wall path. | 15 | NAB002;NAB003;NDB000;ULL000;ULL001;ULL002;ULL003;ULL004;ULL005;ULL006;ULL007;ULM001;ULM002;ULM003;ULM006
IfcWall | Qto_WallBaseQuantities | Height | ano | Celková nominální výška stěny. Uvádí se pouze tehdy, pokud je tato výška po celé délce referenční čáry konstantní. | Total nominal height of the wall. It should only be provided, if it is constant along the wall path. | 15 | NAB002;NAB003;NDB000;ULL000;ULL001;ULL002;ULL003;ULL004;ULL005;ULL006;ULL007;ULM001;ULM002;ULM003;ULM006
IfcWall | Qto_WallBaseQuantities | Gross Footprint Area |  | Plocha stěny při půdorysném průmětu do vodorovné roviny, bez zohlednění jakýchkoliv úprav stěny (např. výklenky). Označuje se také jako hrubá půdorysná plocha stěny. | Area of the wall as viewed by a ground floor view, not taking any wall modifications (like recesses) into account. It is also referred to as the foot print of the wall. | 15 | NAB002;NAB003;NDB000;ULL000;ULL001;ULL002;ULL003;ULL004;ULL005;ULL006;ULL007;ULM001;ULM002;ULM003;ULM006
IfcWall | Qto_WallBaseQuantities | Net Footprint Area | ano | Plocha stěny při půdorysném průmětu do vodorovné roviny, se zohledněním všech úprav stěny (např. výklenky). Označuje se také jako čistá půdorysná plocha stěny. | Area of the wall as viewed by a ground floor view, taking all wall modifications (like recesses) into account. It is also referred to as the foot print of the wall. | 15 | NAB002;NAB003;NDB000;ULL000;ULL001;ULL002;ULL003;ULL004;ULL005;ULL006;ULL007;ULM001;ULM002;ULM003;ULM006
IfcWall | Qto_WallBaseQuantities | Gross Side Area |  | Plocha stěny v pohledu z nárysu, vztažená ke střední rovině stěny, bez zohlednění jakýchkoliv úprav stěny (např. otvory). Označuje se také jako hrubá pohledová plocha stěny. | Area of the wall as viewed by an elevation view of the middle plane of the wall. It does not take into account any wall modifications (such as openings). | 15 | NAB002;NAB003;NDB000;ULL000;ULL001;ULL002;ULL003;ULL004;ULL005;ULL006;ULL007;ULM001;ULM002;ULM003;ULM006
IfcWall | Qto_WallBaseQuantities | Net Side Area | ano | Plocha stěny v pohledu z nárysu, vztažená ke střední rovině stěny, se zohledněním všech úprav stěny (např. otvory). Označuje se také jako čistá pohledová plocha stěny. | Area of the wall as viewed by an elevation view of the middle plane. It does take into account all wall modifications (such as openings). | 15 | NAB002;NAB003;NDB000;ULL000;ULL001;ULL002;ULL003;ULL004;ULL005;ULL006;ULL007;ULM001;ULM002;ULM003;ULM006
IfcWall | Qto_WallBaseQuantities | Gross Volume |  | Hrubý objem stěny, bez zohlednění otvorů a geometrie spojů. | Volume of the wall, without taking into account the openings and the connection geometry. | 15 | NAB002;NAB003;NDB000;ULL000;ULL001;ULL002;ULL003;ULL004;ULL005;ULL006;ULL007;ULM001;ULM002;ULM003;ULM006
IfcWall | Qto_WallBaseQuantities | Net Volume | ano | Čistý objem stěny, po odečtení otvorů a po zohlednění geometrie spojů. | Volume of the wall, after subtracting the openings and after considering the connection geometry. | 15 | NAB002;NAB003;NDB000;ULL000;ULL001;ULL002;ULL003;ULL004;ULL005;ULL006;ULL007;ULM001;ULM002;ULM003;ULM006
IfcWindow | Qto_WindowBaseQuantities | Width | ano | Celková vnější šířka okenního rámu. Uvádí se pouze v případě, že se jedná o obdélníkové okno. Šířka objektu. Uvádí se pouze v případě, že objekt má konstantní tloušťku. | Total outer width of the window lining. It should only be provided, if it is a rectangular window. | 4 | QQA001;QQA002;QQB000;QQB001
IfcWindow | Qto_WindowBaseQuantities | Height | ano | Celková vnější výška okenního rámu. Uvádí se pouze u obdélníkových oken. Charakteristická výška objektu. | Total outer heigth of the window lining. It should only be provided, if it is a rectangular window. | 4 | QQA001;QQA002;QQB000;QQB001
IfcWindow | Qto_WindowBaseQuantities | Perimeter | ano | Celkový obvod okenního rámu. Obvod objektu. | Total perimeter of the outer lining of the window. | 4 | QQA001;QQA002;QQB000;QQB001
IfcWindow | Qto_WindowBaseQuantities | Area | ano | Celková plocha vnějšího ostění okna (plocha měřená na vně okenního rámu). | Total area of the outer lining of the window. | 4 | QQA001;QQA002;QQB000;QQB001

## Tabulka výměr
Quantity/name | Quantity/unit | Quantity/type
Length | m | IfcQuantityLength
Depth | m | IfcQuantityLength
Width | m | IfcQuantityLength
Height | m | IfcQuantityLength
Perimeter | m | IfcQuantityLength
Area | m2 | IfcQuantityArea
Outer Surface Area | m2 | IfcQuantityArea
Cross Section Area | m2 | IfcQuantityArea
Gross Surface Area | m2 | IfcQuantityArea
Gross Area | m2 | IfcQuantityArea
Net Area | m2 | IfcQuantityArea
Net Surface Area | m2 | IfcQuantityArea
Gross Cross Section Area | m2 | IfcQuantityArea
Net Cross Section Area | m2 | IfcQuantityArea
Total Surface Area | m2 | IfcQuantityArea
Gross Side Area | m2 | IfcQuantityArea
Net Side Area | m2 | IfcQuantityArea
Projected Area | m2 | IfcQuantityArea
Gross Footprint Area | m2 | IfcQuantityArea
Net Footprint Area | m2 | IfcQuantityArea
Gross Volume | m3 | IfcQuantityVolume
Net Volume | m3 | IfcQuantityVolume
Volume | m3 | IfcQuantityVolume
Number Of Circuits | ks | IfcQuantityCount
Number Of Gangs | ks | IfcQuantityCount
Count | ks | IfcQuantityCount